## Sheet1
江苏省省市视频联网终端配置要求及报价
序号 | 名称 | 技术参数 | 单位 | 数量 | 单价/元 | 总价/元 | 备注
1 | 高清会诊终端一体机 | 支持H.264 SVC、H.264 HP、IPV6及Wi-Fi无线接入，是客户进行中小型会议室、行政办公室视频会议建设的理想选择。 编解码分辨率：800×600，1024×768，1280×1024，1280×720，1920×1080 网络传输协议：TCP/IP，FTP，FTPS，DHCP，SNMP，Telnet，SSH，HTTP，HTTPS，PPPoE，RTP，RTCP，SNTP 水平分辨率1920×1200 视像分辨率1080P 最低照度7lux 视频输入接口 1个VGA，1个内置摄像机输入 视频输出接口 1个VGA/YPbPr，1个HDMI 音频输入接口 1个3.5mm，1个HD-AI（阵列麦克接口） 音频输出接口 1个3.5mm，1个HDMI 网络接口 IP：10/100Base-T，1个RJ45 无线：内置Wi-Fi 控制接口 1个USB2.0 带宽要求 64kbps-4Mbps 电源 AC 100-240V，50Hz-60Hz，DC 12V 功耗 60WW 尺寸 235×167×157mm 重量 2.1kg 工作温度 0-40℃，工作湿度 10%-80% | 1 | 台 |  |  | 视频处理单元
2 | 配套麦克风 | 无线紧促型全乡列阵麦克风 协议：IEEE 802.11b/g/n Wi-Fi工作频段：2400MHz-2483.5MHz 尺寸 ：146×27mm 重量 ：0.12kg 内置锂电池：单次充电工作时长8小时； 待机时间：大于24小时； 采样率：48KHz； 频响：100Hz-22KHz； 灵敏度：38±2dB； 拾音距离：6米； 拾音范围：360°； 其它性能 环境温度：0-40℃； | 1 | 台 |  |  | 声音采集单元
3 | 配套摄像机 | 高清会议摄像机 视频输出 ：1080p 50/60、1080p 25/30、1080i 50/60、720p 50/60 协议 ：DVI 1.0/YPbPr；SMPTE-424M 接口 ：1×HD-VI 三合一接口，可转成DVI-I（支持DVI-D & YPbPr )；1×RS232 摄像头：238万像素1/2.8英寸 CMOS成像传感器 电源 ：100V-240V AC，50-60Hz 功耗 < 20W 尺寸：234×163×157mm 重量：1.7kg 镜头变焦:12倍光学变焦+12倍数字变焦 焦距:F=3.9-46.8mm 光圈:F1.8 水平视角:72° 垂直视角:44.5° 平移/俯仰角:±100°(平移）、±30°（俯仰） 3G-SDI接口，1080P60图像远距离传送 | 1 | 台 |  |  | 图像采集单元
4 | 一体化线缆 | 用于连接终端一体机的MIC/TV/LAN/POWER接口将其转换为麦克风接口、HDMI接口、以太网口和电源接口 | 1 | 套 |  |  | 配套线缆
5 | 联网路由器 | DRAM内存 2048MB Flash内存 2 GB/8 GB 扩展插槽 4×SIC + 2×WSIC + 4×XSIC 包转发率 15Mpps VPN支持IPSec VPN，GRE VPN，DSVPN，L2TP VPN 尺寸 442×470×130.5mm 重量 11KG 电源 100~240VAC,50/60HZ 功率 350 W（单电源） 工作环境 温度：0～45°C 湿度：5-95% | 1 | 台 |  |  | 省市县联网
总计